## 고장수리 방법 목차
Hi5a 제어기 | 페이지 | Hi6 제어기 포함 여부 | Hi6 제어기 | 담당 인원 | 목차 |  | 페이지
1. 고장수리(Troubleshooting) | 1-1 |  | 1. 고장수리(Troubleshooting) |  | 1 | 고장수리(Troubleshooting) | 1-1
1.1. 고장수리 방법 | 1-2 |  | 1.1. 고장수리 방법 |  | 1.1 | 고장수리 방법 | 1-2
1.1.1. E0002 하드웨어 리밋스위치 작동중 | 1-3 | 에러코드 존재 확인 필요 | 1.1.1. E0002 하드웨어 리밋스위치 작동중 | 임채홍, 박문선
1.1.2. E0010 AMP의 회생방전 저항 과열 | 1-14 | 에러코드 존재 확인 필요 | 1.1.2. E0010 AMP의 회생방전 저항 과열 | 엄삼곤, 한승한
1.1.3. E0011 AMP의 과전압(P-N) 발생 | 1-34 | 에러코드 존재 확인 필요 | 1.1.3. E0011 AMP의 과전압(P-N) 발생 | 엄삼곤, 한승한
1.1.4. E0014 안전스위치(EM, OTR, TS 등) 순간접촉 | 1-47 | 에러코드 존재 확인 필요 | 1.1.4. E0014 안전스위치(EM, OTR, TS 등) 순간접촉 | 임채홍, 박문선
1.1.5. E0015 Teach Pendant 동작이상 | 1-57 | 에러코드 존재 확인 필요 | 1.1.5. E0015 Teach Pendant 동작이상
1.1.6. E0022 내부모듈간 통신이상 | 1-61 | 에러코드 존재 확인 필요 | 1.1.6. E0022 내부모듈간 통신이상 | 배승한, 박문선
1.1.7. E0033 AMP의 저전압(under-voltage) 발생 | 1-78 | 에러코드 존재 확인 필요 | 1.1.7. E0033 AMP의 저전압(under-voltage) 발생 | 엄삼곤, 한승한
1.1.8. E0034 AMP의 과전류(over-current) 발생 | 1-88 | 에러코드 존재 확인 필요 | 1.1.8. E0034 AMP의 과전류(over-current) 발생 | 엄삼곤, 한승한
1.1.9. E0044 승강축 벨트 끊어짐 감지 센서 동작 중 | 1-99 | 제어기 모델 없음
1.1.10. E0108 (○축) 엔코더이상: 엔코더 리셋 필요 | 1-107 | 에러코드 존재 확인 필요 | 1.1.10. E0108 (○축) 엔코더이상: 엔코더 리셋 필요 | 오형식, 채정훈
1.1.11. E0112 (○축) IPM 폴트 | 1-110 | 에러코드 존재 확인 필요 | 1.1.11. E0112 (○축) IPM 폴트 | 오형식, 채정훈
1.1.12. E0113 (○축) 과전류 발생 | 1-127 | 에러코드 존재 확인 필요 | 1.1.12. E0113 (○축) 과전류 발생 | 오형식, 채정훈
1.1.13. E0114 구동장치 제어전압 저하 | 1-135 | 에러코드 존재 확인 필요 | 1.1.13. E0114 구동장치 제어전압 저하 | 오형식, 채정훈
1.1.14. E0115 (○축) 수신 지령코드 이상 | 1-145 | 에러코드 존재 확인 필요 | 1.1.14. E0115 (○축) 수신 지령코드 이상 | 오형식, 채정훈
1.1.15. E0117 (○축) 위치편차 설정치 초과 | 1-154 | 에러코드 존재 확인 필요 | 1.1.15. E0117 (○축) 위치편차 설정치 초과 | 오형식, 채정훈
1.1.16. E0119 (○축) 과부하 발생 | 1-163 | 에러코드 존재 확인 필요 | 1.1.16. E0119 (○축) 과부하 발생 | 오형식, 채정훈
1.1.17. E0122 서보ON 제한시간 초과 | 1-177 | 에러코드 존재 확인 필요 | 1.1.17. E0122 서보ON 제한시간 초과 | 오형식, 채정훈
1.1.18. E0127 MSHP 동작 이상 | 1-184 | 에러코드 존재 확인 필요 | 1.1.18. E0127 MSHP 동작 이상 | 임채홍, 박문선
1.1.19. E0140 MSPR 동작 이상 | 1-184 | 에러코드 존재 확인 필요 | 1.1.19. E0140 MSPR 동작 이상 | 임채홍, 박문선
1.1.20. E0133 (○축) 지령치 이상 | 1-202 | 에러코드 존재 확인 필요 | 1.1.20. E0133 (○축) 지령치 이상 | 오형식, 채정훈
1.1.21. E0134 (○축) 최고속 초과 | 1-210 | 에러코드 존재 확인 필요 | 1.1.21. E0134 (○축) 최고속 초과 | 오형식, 채정훈
1.1.22. E0165 (○축) 서보록 유지 불가능 | 1-213 | 에러코드 존재 확인 필요 | 1.1.22. E0165 (○축) 서보록 유지 불가능 | 오형식, 채정훈
1.1.23. E0223 (○축) 엔코더 단선 혹은 통신실패 | 1-223 | 에러코드 존재 확인 필요 | 1.1.23. E0223 (○축) 엔코더 단선 혹은 통신실패 | 오형식, 채정훈
1.1.24. E0224 (○축) 엔코더 상태 이상발생 | 1-238 | 에러코드 존재 확인 필요 | 1.1.24. E0224 (○축) 엔코더 상태 이상발생 | 오형식, 채정훈
1.1.25. E02200 본체 리밋SW 동작중 | 1-241 |  | 1.1.25. E02200 본체 리밋SW 동작중 | 임채홍, 박문선 | 1.1.1 | E02200 본체 리밋SW 동작중 | 1-3
1.1.26. E02201 본체 리밋SW 입력불일치 (안전체인1 OFF) | 1-244 |  | 1.1.26. E02201 본체 리밋SW 입력불일치 (안전체인1 OFF) | 임채홍, 박문선 | 1.1.2 | E02201 본체 리밋SW 입력불일치 (안전체인1 OFF) | 1-6
1.1.27. E02202 본체 리밋SW 입력불일치 (안전체인2 OFF) | 1-247 |  | 1.1.27. E02202 본체 리밋SW 입력불일치 (안전체인2 OFF) | 임채홍, 박문선 | 1.1.3 | E02202 본체 리밋SW 입력불일치 (안전체인2 OFF) | 1-9
1.1.28. E02206 본체 리밋SW 단선 또는 미접속 | 1-250 |  | 1.1.28. E02206 본체 리밋SW 단선 또는 미접속 | 임채홍, 박문선 | 1.1.4 | E02206 본체 리밋SW 단선 또는 미접속 | 1-12
1.1.29. E02207 본체 리밋SW 입력불일치 (안전체인1 OFF) | 1-251 |  | 1.1.29. E02207 본체 리밋SW 입력불일치 (안전체인1 OFF) | 임채홍, 박문선 | 1.1.5 | E02207 본체 리밋SW 입력불일치 (안전체인1 OFF) | 1-13
1.1.30. E02208 본체 리밋SW 입력불일치 (안전체인2 OFF) | 1-252 |  | 1.1.30. E02208 본체 리밋SW 입력불일치 (안전체인2 OFF) | 임채홍, 박문선 | 1.1.6 | E02208 본체 리밋SW 입력불일치 (안전체인2 OFF) | 1-14
1.1.31. 하드웨어 리밋 스위치 점검 방법 (E02201 ~ E02208 발생시) | 1-254 |  | 1.1.31. 하드웨어 리밋 스위치 점검 방법 (E02201 ~ E02208 발생시) | 임채홍, 박문선 | 1.1.7 | 하드웨어 리밋 스위치 점검 방법 (E02201 ~ E02208 발생시) | 1-15
1.1.32. E02260 서보ON 시도중 전자접촉기(MC2) 고장/검지이상 | 1-262 |  | 1.1.32. E02260 서보ON 시도중 전자접촉기(MC2) 고장/검지이상 | 임채홍, 박문선 | 1.1.8 | 서보ON 시도중 전자접촉기(MC2) 고장/검지이상 | 1-21
1.1.33. E02261 서보ON 상태에서 전자접촉기(MC2) 고장/검지이상 | 1-268 |  | 1.1.33. E02261 서보ON 상태에서 전자접촉기(MC2) 고장/검지이상 | 임채홍, 박문선 | 1.1.9 | 서보ON 상태에서 전자접촉기(MC2) 고장/검지이상 | 1-25
1.1.34. E02280 서보ON 시도중 전자접촉기(MC1) 고장/검지이상 | 1-269 |  | 1.1.34. E02280 서보ON 시도중 전자접촉기(MC1) 고장/검지이상 | 임채홍, 박문선 | 1.1.10 | 서보ON 시도중 전자접촉기(MC1) 고장/검지이상 | 1-26
1.1.35. E02281 서보ON 상태에서 전자접촉기(MC1) 고장/검지이상 | 1-275 |  | 1.1.35. E02281 서보ON 상태에서 전자접촉기(MC1) 고장/검지이상 | 임채홍, 박문선 | 1.1.11 | 서보ON 상태에서 전자접촉기(MC1) 고장/검지이상 | 1-30
1.1.36. E02340 승강축 벨트센서 동작 중 (E02340 ~ E02348) | 1-276 | 제어기 모델 없음
1.1.37. E02450 (○축) 엔코더가 요청에 답장이 없음 | 1-284 |  | 1.1.37. E02450 (○축) 엔코더가 요청에 답장이 없음 | 오형식, 채정훈 | 1.1.12 | E02450 (○축) 엔코더가 요청에 답장이 없음 | 1-31
1.1.38. E02451 (○축) 엔코더 Data 수신개수 이상 | 1-299 |  | 1.1.38. E02451 (○축) 엔코더 Data 수신개수 이상 | 오형식, 채정훈 | 1.1.13 | E02451 (○축) 엔코더 Data 수신개수 이상 | 1-42
1.1.39. E02452 (○축) 엔코더 Data 종료신호 미수신 | 1-312 |  | 1.1.39. E02452 (○축) 엔코더 Data 종료신호 미수신 | 오형식, 채정훈 | 1.1.14 | E02452 (○축) 엔코더 Data 종료신호 미수신 | 1-51
1.1.40. E02453 (○축) 엔코더 Data CRC 에러 | 1-313 |  | 1.1.40. E02453 (○축) 엔코더 Data CRC 에러 | 오형식, 채정훈 | 1.1.15 | E02453 (○축) 엔코더 Data CRC 에러 | 1-52
1.1.41. E02454 (○축) 엔코더 단선 혹은 접촉불량-모터Off | 1-314 |  | 1.1.41. E02454 (○축) 엔코더 단선 혹은 접촉불량-모터Off | 오형식, 채정훈 | 1.1.16 | E02454 (○축) 엔코더 단선 혹은 접촉불량-모터Off | 1-53
1.1.42. E02455 (○축) 엔코더 Data jump 에러 | 1-315 |  | 1.1.42. E02455 (○축) 엔코더 Data jump 에러 | 오형식, 채정훈 | 1.1.17 | E02455 (○축) 엔코더 Data jump 에러 | 1-54
1.1.43. E02459 (○축) 엔코더 단선 혹은 접촉불량-모터On | 1-316 |  | 1.1.43. E02459 (○축) 엔코더 단선 혹은 접촉불량-모터On | 오형식, 채정훈 | 1.1.18 | E02459 (○축) 엔코더 단선 혹은 접촉불량-모터On | 1-55
1.1.44. E02460 (○축) 엔코더 상태에러(CE)가 수신됨 | 1-317 |  | 1.1.44. E02460 (○축) 엔코더 상태에러(CE)가 수신됨 | 오형식, 채정훈 | 1.1.19 | E02460 (○축) 엔코더 상태에러(CE)가 수신됨 | 1-56
1.1.45. E02461 (○축) 엔코더 상태에러(OS)가 수신됨 | 1-321 |  | 1.1.45. E02461 (○축) 엔코더 상태에러(OS)가 수신됨 | 오형식, 채정훈 | 1.1.20 | E02461 (○축) 엔코더 상태에러(OS)가 수신됨 | 1-60
1.1.46. E02462 (○축) 엔코더 상태에러(FS)가 수신됨 | 1-322 |  | 1.1.46. E02462 (○축) 엔코더 상태에러(FS)가 수신됨 | 오형식, 채정훈 | 1.1.21 | E02462 (○축) 엔코더 상태에러(FS)가 수신됨 | 1-61
1.1.47. E02463 (○축) 엔코더 상태에러(ME)가 수신됨 | 1-323 |  | 1.1.47. E02463 (○축) 엔코더 상태에러(ME)가 수신됨 | 오형식, 채정훈 | 1.1.22 | E02463 (○축) 엔코더 상태에러(ME)가 수신됨 | 1-62
1.1.48. E02464 (○축) 엔코더 상태에러(BE)가 수신됨 | 1-324 |  | 1.1.48. E02464 (○축) 엔코더 상태에러(BE)가 수신됨 | 오형식, 채정훈 | 1.1.23 | E02464 (○축) 엔코더 상태에러(BE)가 수신됨 | 1-63
1.1.49. E02470 (○축) 엔코더이상: 엔코더 리셋 필요 | 1-327 |  | 1.1.49. E02470 (○축) 엔코더이상: 엔코더 리셋 필요 | 오형식, 채정훈 | 1.1.24 | E02470 (○축) 엔코더이상: 엔코더 리셋 필요 | 1-66
1.1.50. E02500 AMP의 회생방전 저항 과열 | 1-330 |  | 1.1.50. E02500 AMP의 회생방전 저항 과열 | 엄삼곤, 한승한 | 1.1.25 | E02500 AMP의 회생방전 저항 과열 | 1-68
1.1.51. E02501 AMP의 회생방전 저항 단선, 저항 또는 회로 이상 | 1-334 |  | 1.1.51. E02501 AMP의 회생방전 저항 단선, 저항 또는 회로 이상 | 엄삼곤, 한승한 | 1.1.26 | E02501 AMP의 회생방전 저항 단선, 저항 또는 회로 이상 | 1-71
1.1.52. E02502 AMP의 회생방전 저항 검지회로 이상 | 1-339 |  | 1.1.52. E02502 AMP의 회생방전 저항 검지회로 이상 | 엄삼곤, 한승한 | 1.1.27 | E02502 AMP의 회생방전 저항 검지회로 이상 | 1-75
1.1.53. E02503 AMP PN 과전압 발생 | 1-347 |  | 1.1.53. E02503 AMP PN 과전압 발생 | 엄삼곤, 한승한 | 1.1.28 | E02503 AMP PN 과전압 발생 | 1-79
1.1.54. E02504 AMP 다이오드모듈 이상 또는 교류 입력전압 초과 | 1-351 |  | 1.1.54. E02504 AMP 다이오드모듈 이상 또는 교류 입력전압 초과 | 엄삼곤, 한승한 | 1.1.29 | E02504 AMP 다이오드모듈 이상 또는 교류 입력전압 초과 | 1-82
1.1.55. E02505 AMP PN 과전압 검지경로 이상 또는 방전 이상 | 1-353 |  | 1.1.55. E02505 AMP PN 과전압 검지경로 이상 또는 방전 이상 | 엄삼곤, 한승한 | 1.1.30 | E02505 AMP PN 과전압 검지경로 이상 또는 방전 이상 | 1-84
1.1.56. E02506 AMP PN 저전압 발생 | 1-358 |  | 1.1.56. E02506 AMP PN 저전압 발생 | 엄삼곤, 한승한 | 1.1.31 | E02506 AMP PN 저전압 발생 | 1-87
1.1.57. E02507 AMP 다이오드모듈 이상 또는 교류 입력전압 부족 | 1-359 |  | 1.1.57. E02507 AMP 다이오드모듈 이상 또는 교류 입력전압 부족 | 엄삼곤, 한승한 | 1.1.32 | E02507 AMP 다이오드모듈 이상 또는 교류 입력전압 부족 | 1-88
1.1.58. E02508 AMP PN 저전압 검지경로 이상 또는 방전 이상 | 1-361 |  | 1.1.58. E02508 AMP PN 저전압 검지경로 이상 또는 방전 이상 | 엄삼곤, 한승한 | 1.1.33 | E02508 AMP PN 저전압 검지경로 이상 또는 방전 이상 | 1-89
1.1.59. E02510 AMP AC입력전원 과전압 - 퓨즈단선 | 1-369 | 회로 삭제
1.1.60. E02511 AMP AC입력전원 과전압 – 검지경로 이상 | 1-376 | 회로 삭제
1.1.61. E02520 (○축) IPM 폴트 | 1-380 |  | 1.1.61. E02520 (○축) IPM 폴트 | 엄삼곤, 한승한 | 1.1.34 | E02520 (○축) IPM 폴트 | 1-94
1.1.62. E02521 (○축) IPM 폴트 - Gate 구동전원 저전압 | 1-395 |  | 1.1.62. E02521 (○축) IPM 폴트 - Gate 구동전원 저전압 | 엄삼곤, 한승한 | 1.1.35 | E02521 (○축) IPM 폴트 - Gate 구동전원 저전압 | 1-102
1.1.63. E02522 (○축) IPM 폴트 – 특정스텝 | 1-400 |  | 1.1.63. E02522 (○축) IPM 폴트 – 특정스텝 | 엄삼곤, 한승한 | 1.1.36 | E02522 (○축) IPM 폴트 – 특정스텝 | 1-106
1.1.64. E02530 AMP-시스템간 PWMON 배선에 단선/접촉불량 | 1-402 | 변경 필요, 구조 변경 | 1.1.64. E02530 AMP-시스템간 PWMON 배선에 단선/접촉불량
1.1.65. E02538 PWM에러 - PWMON신호 생성회로 고장 | 1-406 | 변경 필요, 구조 변경 | 1.1.65. E02538 PWM에러 - PWMON신호 생성회로 고장
1.1.66. E02541 구동장치 제어전압 저하 | 1-409 |  | 1.1.66. E02541 구동장치 제어전압 저하 | 엄삼곤, 한승한 | 1.1.37 | E02541 구동장치 제어전압 저하 | 1-108
1.1.67. E02610 (○축) 모터 UV상 과전류 발생 | 1-418 |  | 1.1.67. E02610 (○축) 모터 UV상 과전류 발생 | 오형식, 채정훈 | 1.1.38 | E02610 (○축) 모터 UV상 과전류 발생 | 1-115
1.1.68. E02611 (○축) 모터 U상 과전류 발생 | 1-429 |  | 1.1.68. E02611 (○축) 모터 U상 과전류 발생 | 오형식, 채정훈 | 1.1.39 | E02611 (○축) 모터 U상 과전류 발생 | 1-121
1.1.69. E02612 (○축) 모터 V상 과전류 발생 | 1-430 |  | 1.1.69. E02612 (○축) 모터 V상 과전류 발생 | 오형식, 채정훈 | 1.1.40 | E02612 (○축) 모터 V상 과전류 발생 | 1-122
1.1.70. E02613 (○축) 모터 W상 과전류 발생 | 1-431 |  | 1.1.70. E02613 (○축) 모터 W상 과전류 발생 | 오형식, 채정훈 | 1.1.41 | E02613 (○축) 모터 W상 과전류 발생 | 1-123
1.1.71. E02620 (○축) 수신 지령코드 이상 (E02620 ~ E02626) | 1-432 |  | 1.1.71. E02620 (○축) 수신 지령코드 이상 (E02620 ~ E02626) | 오형식, 채정훈 | 1.1.42 | E02620 (○축) 수신 지령코드 이상 (E02620 ~ E02626) | 1-124
1.1.72. E02630 (○축) 위치편차 초과 | 1-441 |  | 1.1.72. E02630 (○축) 위치편차 초과 | 오형식, 채정훈 | 1.1.43 | E02630 (○축) 위치편차 초과 | 1-131
1.1.73. E02631 (○축) 속도별 위치편차 초과 | 1-451 |  | 1.1.73. E02631 (○축) 속도별 위치편차 초과 | 오형식, 채정훈 | 1.1.44 | E02631 (○축) 속도별 위치편차 초과 | 1-138
1.1.74. E02632 (○축) 위치편차초과 - 브레이크전압 저하 | 1-452 |  | 1.1.74. E02632 (○축) 위치편차초과 - 브레이크전압 저하 | 오형식, 채정훈 | 1.1.45 | E02632 (○축) 위치편차초과 - 브레이크전압 저하 | 1-145
1.1.75. E02633 (○축) 위치편차 초과 - 부하추정 미실시 | 1-458 |  | 1.1.75. E02633 (○축) 위치편차 초과 - 부하추정 미실시 | 오형식, 채정훈 | 1.1.46 | E02633 (○축) 위치편차 초과 - 부하추정 미실시 | 1-144
1.1.76. E02634 (○축) 위치편차 초과 – 저온 마찰증가 | 1-463 |  | 1.1.76. E02634 (○축) 위치편차 초과 – 저온 마찰증가 | 오형식, 채정훈 | 1.1.47 | E02634 (○축) 위치편차 초과 – 저온 마찰증가 | 1-147
1.1.77. E02650 (○축) 모터 과부하 | 1-464 |  | 1.1.77. E02650 (○축) 모터 과부하 | 오형식, 채정훈 | 1.1.48 | E02650 (○축) 모터 과부하 | 1-149
1.1.78. E02651 (○축) 모터 과부하 - 브레이크전압 저하 | 1-478 |  | 1.1.78. E02651 (○축) 모터 과부하 - 브레이크전압 저하 | 오형식, 채정훈 | 1.1.49 | E02651 (○축) 모터 과부하 - 브레이크전압 저하 | 1-159
1.1.79. E02652 (○축) 모터 과부하 - 부하추정 미실시 | 1-483 |  | 1.1.79. E02652 (○축) 모터 과부하 - 부하추정 미실시 | 오형식, 채정훈 | 1.1.50 | E02652 (○축) 모터 과부하 - 부하추정 미실시 | 1-163
1.1.80. E02653 (○축) 모터 과부하 – 저온 마찰증가 | 1-488 |  | 1.1.80. E02653 (○축) 모터 과부하 – 저온 마찰증가 | 오형식, 채정훈 | 1.1.51 | E02653 (○축) 모터 과부하 – 저온 마찰증가 | 1-167
1.1.81. E02690 서보ON 제한시간 초과 | 1-489 |  | 1.1.81. E02690 서보ON 제한시간 초과 | 오형식, 채정훈 | 1.1.52 | E02690 서보ON 제한시간 초과 | 1-168
1.1.82. E02670 (○축) 지령치 이상 | 1-497 |  | 1.1.82. E02670 (○축) 지령치 이상 | 오형식, 채정훈 | 1.1.53 | E02670 (○축) 지령치 이상 | 1-174
1.1.83. E02680 (○축) 최고속 초과 | 1-505 |  | 1.1.83. E02680 (○축) 최고속 초과 | 오형식, 채정훈 | 1.1.54 | E02680 (○축) 최고속 초과 | 1-181
1.1.84. E02780 (○축) 서보록 유지 불가능 – 배선, 전류생성문제 | 1-508 |  | 1.1.84. E02780 (○축) 서보록 유지 불가능 – 배선, 전류생성문제 | 오형식, 채정훈 | 1.1.55 | E02780 (○축) 서보록 유지 불가능 – 배선, 전류생성문제 | 1-184
1.1.85. E02781 (○축) 서보록 유지 불가능 – Gain문제 | 1-518 |  | 1.1.85. E02781 (○축) 서보록 유지 불가능 – Gain문제 | 오형식, 채정훈 | 1.1.56 | E02781 (○축) 서보록 유지 불가능 – Gain문제 | 1-190
1.1.86. E02800 Teach Pendant 동작이상 | 1-529 |  | 1.1.86. E02800 Teach Pendant 동작이상 | 최원혁 | 1.1.57 | E02800 Teach Pendant 동작이상 | 1-197
1.1.87. E02830 시스템보드와의 통신이 끊김 | 1-533 | CAN=>이더캣 | 1.1.87. E02830 시스템보드와의 통신이 끊김 | 배승한, 박문선 | 1.1.58 | E0xxxx 이더캣 통신이 끊김 | 1-201
1.1.88. E02832 시스템보드 통신 미개통 | 1-547 | CAN=>이더캣 | 1.1.88. E02832 시스템보드 통신 미개통 | 배승한, 박문선 | 1.1.59 | E0xxxx 이더캣 통신 미개통 | 1-212
1.1.89. E36000 방폭: 에어퍼징 완료센서가 이상합니다. | 1-554 | 제어기 모델 없음
1.1.90. E36001 방폭:공기압 Low 센서 입력됩니다. | 1-555 | 제어기 모델 없음
1.1.91. E36002 방폭:공기압 High센서 입력됩니다. | 1-556 | 제어기 모델 없음
1.1.92. E36003 방폭:공기압 Low와 High가 입력됩니다. | 1-557 | 제어기 모델 없음
1.1.93. E36004 방폭:공기 플로우 센서 입력됩니다. | 1-558 | 제어기 모델 없음
1.1.94. E36005 방폭:공기압 Low와 Flow 센서가 입력됩니다. | 1-559 | 제어기 모델 없음
1.1.95. E31006 방폭:공기압 High와 Flow센서가 입력됩니다. | 1-560 | 제어기 모델 없음
1.1.96. E36007 방폭:공기압 측정 모든 센서가 입력됩니다. | 1-561 | 제어기 모델 없음
1.1.97. 제어기 입력 단상전압 점검절차 | 1-562 | 변경 필요, 구조 변경 | 1.1.97. 제어기 입력 단상전압 점검절차 | 엄삼곤, 한승한 | 1.1.60 | 제어기 입력 단상전압 점검절차 | 1-217
1.1.98. 제어기 입력 3상 전압 점검절차 | 1-564 | 변경 필요, 구조 변경 | 1.1.98. 제어기 입력 3상 전압 점검절차 | 엄삼곤, 한승한 | 1.1.61 | 제어기 입력 3상 전압 점검절차 | 1-224
1.1.99. 제어기 내부 3상 전압 점검절차 | 1-568 | 변경 필요, 구조 변경 | 1.1.99. 제어기 내부 3상 전압 점검절차 | 엄삼곤, 한승한 | 1.1.62 | 제어기 내부 3상 전압 점검절차 | 1-219
1.2. 부품 교환 요령 | 1-571 | 변경 필요, 구조 변경 | 1.2. 부품 교환 요령 | 엄삼곤, 한승한 | 1.2 | 부품 교환 요령 | 1-221
1.2.1. 기판 교환 요령 | 1-571 | 변경 필요, 구조 변경 | 1.2.1. 기판 교환 요령 | 엄삼곤, 한승한 | 1.2.1 | 기판 교환 요령 | 1-221
1.2.2. 서보 구동장치(Drive Unit) 교환 요령 | 1-574 | 변경 필요, 구조 변경 | 1.2.2. 서보 구동장치(Drive Unit) 교환 요령 | 엄삼곤, 한승한 | 1.2.2 | 서보 구동장치(Drive Unit) 교환 요령 | 1-224
1.2.3. 전지 교환 요령 | 1-575 | 변경 필요, 구조 변경 | 1.2.3. 전지 교환 요령 | 엄삼곤, 한승한 | 1.2.3 | 전지 교환 요령 | 1-225
1.2.4. SMPS의 교환 요령 | 1-576 | 변경 필요, 구조 변경 | 1.2.4. SMPS의 교환 요령 | 엄삼곤, 한승한 | 1.2.4 | SMPS의 교환 요령 | 1-226
1.3. 조정 요령 | 1-577 | 변경 필요, 구조 변경 | 1.3. 조정 요령 | 엄삼곤, 한승한 | 1.3 | 조정 요령 | 1-227
1.3.1. 전원계통의 조정 | 1-577 | 변경 필요, 구조 변경 | 1.3.1. 전원계통의 조정 | 엄삼곤, 한승한 | 1.3.1 | 전원계통의 조정 | 1-227
1.3.2. 변압기(TR2) | 1-578 |  | 1.3.2. 변압기(TR2) | 엄삼곤, 한승한 | 1.3.2 | 변압기(TR2) | 1-228

## 주요 변경 사항
주요 변경 사항
| 제어기 모델 |  | 제어기 모델
| Hi5a-S | => | Hi6-N
| Hi5a-T | => | Hi6-T
Hi5a-N
Hi5a-C
Hi5a-P
| 제어기 모델 |  | 제어기 모델
| Hi5a-S | => | Hi6-N
| 보드명 |  | 보드명
티치펜던트 | TP530/TP520 | => | TP630
메인보드 | BD511 | => | H6COM-T
시스템보드 | BD530 | => | BD632
BD531
서보보드 | BD544 | => | BD640
중형6축 | SD3X3Y | => | H6D6X-3X3Y
소형6축 | SD3A3D | => | H6D6A-3A3D
전장모듈 | PSM | => | H6PSM
| 제어기 모델 |  | 제어기 모델
| Hi5a-T | => | Hi6-T
| 보드명 |  | 보드명
티치펜던트 | TP530/TP520 | => | TP630
메인보드 | BD511 | => | H6COM-T
시스템보드 | BD567T | => | BD632T
서보보드 | BD544 | => | BD641T
탁상형6축 | BD668T | => | BD658T
|  | => | BD657T
|  | => | BD667T

## 제어기 구조 그림
| 제어기 모델 |  | 제어기 모델
| Hi6-N |  | Hi6-T
정면 |  | 정면
후면 |  | 후면

## 보드 모듈 그림
| 제어기 모델 |  | 제어기 모델
| Hi6-N |  | Hi6-T
TP630 |  | TP630 | 좌동
H6COM-T |  | H6COM-T | 좌동
BD632 |  | BD632T
BD640 |  | BD641T
H6D6X-3X3Y |  | BD658T |  | BD657T | BD667T
H6D6A-3A3D
H6PSM